## Sheet1
No. | EquipmentName | ModelName | IG_SN | Mfg_SN | Caldate | DueDate | Status | Spec_Description | InternalCatergory | CalOrVerify
1 | Smooth steel sphere试验钢球 | 0.5kg Sphere | F-IG-E-082 | N/A | 2013-07-28 | 2213-07-28 | Using | Verify: IG-SOP-Fix-Ver-001;D:50mm,0.5kg | CAT C | VER
2 | Hardwood Board | N/A | F-IG-T-092 | N/A | 2013-07-31 | 2014-07-30 | Using | Verify: IG-SOP-Fix-Ver-002; Thick:50mm; Density: 700kg/m3 | CAT C | VER
3 | Abrasion Test Fixture-Pully | N/A | F-IG-T-093 | N/A | 2013-07-28 | 2213-07-28 | Using | Verify: IG-SOP-Fix-Ver-003 | CAT C | VER
4 | Accessible Current Fixture | N/A | F-IG-T-094 | N/A | 2013-07-31 | 2014-07-30 | Using | Verify: IG-SOP-Fix-Ver-004 | CAT C | VER
5 | 12mm Hemispherical Rod | N/A | N/A-1 | N/A | 2013-07-28 | 2213-07-28 | Using | Verify: IG-SOP-Fix-Ver-005 | CAT C | VER
6 | Standard Test Leads | N/A | N/A | N/A | 2013-07-28 | 2014-07-27 | Using | Verify: IG-SOP-Fix-Ver-006; length:1m | CAT C | VER
7 | Jaw opening test probe | n/a | n/a | n/a | 2013-07-28 | 2014-07-27 | Using | Verify: IG-SOP-Fix-Ver-007 | CAT C | VER
8 | Hi-pot quick check | n/a | n/a | n/a | 2013-07-28 | 2014-07-27 | Using | Verify: IG-SOP-Fix-Ver-008 | CAT C | VER
9 | 30kVA output transformer | n/a | F-IG-E-060 | N/A | 2013-07-31 | 2014-07-30 | Using | Verify: IG-SOP-Fix-Ver-009 | CAT C | VER
10 | ThermoCoupler | K type | N/A-0 | N/A | 2013-07-28 | 2014-07-27 | Using | Verify: IG-SOP-Fix-Ver-010 | CAT C | VER